## Pakiet 1
Załącznik Nr 2 do SWZ
FORMULARZ ASORTYMENTOWO-CENOWY
PAKIET 1
Lp. | Nazwa | J.m. | Ilość | Cena jedn. netto | Wartość netto | Stawka VAT | Wartość VAT | Wartość brutto | Producent | Nazwa handl. Nr kat.
1. | Trzpień tytanowy w dwóch płaszczyznach posiadający kształt klina,zwężający się dystalnie,spłaszczony,samocentrujący się w kanale szpikowym (nie wymaga centralizatora),bez kołnierza. W części bliższej pokryty tytanowa okładziną porowatą napylaną próżniowo i dodatkowo warstwą hydroksyapatytu. Trzpień w 10 rozmiarach standardowych i 10 lateralizowanych.Stożek 12/14 | szt. | 40
2 | Panewka cementowa dwumobilna antyluksacyjna, średnica zewnętrzna panewek od 44do 64mm. Wkładka panewkowa wykonana z crosslinking poruszająca się swobodnie w czaszy. Głowy endoprotezy o średnicach 28 i 22,2 w minimum 3 długościach szyjki | szt. | 15
3 | Panewka bezcementowa dwumobilna antyluksacyjna, średnica zewnętrzna panewek od 44 do 64 mm. Wkładka panewkowa wykonana z cross linking poruszająca się swobodnie w czaszy. Głowy endoprotezy o średnicach28,22,2 minimum w trzech długościach szyjki | szt. | 15
4 | Wkładka do panewki z wit E1 | szt. | 20
5 | Wkładka typu Arcom do panewki | szt. | 20
6 | Kosz 3P do panewki | szt | 1
7 | Bolec do 3P | szt | 1
8 | Głowa metalowa cocr 28,32mm | szt. | 40
9 | Głowa 36mm spłaszczona na obwodzie i ze znacznikiem do wkładek do wkładek zatrzaskowych | szt. | 15
10 | Głowa ceramiczna biolox delta o średnicy 28,32,36 mm | szt. | 5
11 | Panewka tytanowa w rozmiarach od 44 do 64 wyposażona w zależności od rozmiaru , 3 i 4 otworowa, otwory zaślepione fabrycznie, pokryta porowatą plazmą tytanową. Możliwośc zastosowania wkładek ceramicznych oraz polietylenowych z nadbudową zmniejszającą ryzyko zwichnięcia. | szt. | 10
12 | Władka zatrzaskowa z polietylenu , wysoceusieciowanego z witaminą E dostępna w 4 typach: standard 0 stopni , z nawiasem 10 stopni , z nadbudową typu High Wall oraz wystająca +5mm | szt. | 10
13 | Głowa ze stopu cocr 22,2 | szt | 10
14 | Głowa bibolarna złożona z odrębnych częś, wkładki PE, czaszy metalowj i głowy wewnętrznej, składanych śroódoperacyjnie. Implant wyposażony w mechanizm umożliwający późniejsze rozmontowanie czaszy, głowy wewnętrznej i wkładki śródoperacyjnie. Śrenica wewnętrznaod 38 do 72mm | szt. | 30
15 | Panewka rewizyjna przerastająca, pokryta trójwymairową strukturątrabekularnego tytanu 3 lub 4 otworowaoraz typu multihole. Rozmiary panewki dla wersji 3 lub 4 otworowejod 42 do 68 mmw pełnym zakresie co 2mm . Rozmiary panewki w wersji multihole od 42 do 80 mm w pełnym zakresia co 2 mm | szt | 5
16 | Trzpień cementowany wykonany ze stopu cocr, bezkołnierzowy. Trzpień zwężający się dystalnie szeroki w części kielichowej niewymagający stosowania centralizera. Trzpień prosty spłaszczony gładki, stożek 12/14 | szt | 5
17 | Trzpień tytanowy przynasadowy o trapezoidalnym przekroju w min 12 rozmiarach stożek szyjki 12/14 | szt. | 5
18 | Wkładka do panewki arcom std 10 st/high wall 28,32,36 mm | szt. | 5
|  |  | Razem |  |  | x
Dokument musi być opatrzony przez osobę lub osoby uprawnione do reprezentowania firmy kwalifikowanym podpisem elektronicznym, podpisem zaufanym lub podpisem osobistym

## Pakiet 2
FORMULARZ ASORTYMENTOWO-CENOWY
PAKIET 2
Lp. | Nazwa | J.m. | Ilość | Cena jedn. netto | Wartość netto | Stawka VAT | Wartość VAT | Wartość brutto | Producent | Nazwa handl., Nr kat.
1 | Trzepień bezcementowy w 10 rozmiarach, nieanatomiczny (uniwersalny dla biodra prawego i lewego) standardowy i lateralizowany, ze stopu tytanu, w wersjach: w części bliższej pokryty porowatym tytanem (umożliwiającym wrastanie kości) w części dalszej mikroporowaty, w części bliższej pokryty porowatym tatanem i HA (umożliwiajacym wrastanie kości) w części dalszej mikroporowaty. Wybór wersji trzpienia śródoperacyjnie - zakładanie przy pomocy tego samego instrumentarium. Trzpień z opcją w całości pokrytą HA i opcją cementową - wybór opcji śródoperacyjnie - wszystkie wersje i opcje trzpienia zakładane przy pomocy tego samego instrumentarium | szt. | 25
2 | Trzepień cementowy w wersji ze stopu COCR/standardowy i lateralizowany, w wersji ze stopu tytanu, w 5 rozmiarach, dostępny w wersji polerowanej i matowej | szt. | 10
3 | Panewka bezcementowa typu press-fit w opcji wkręcana w kształcie spłaszczonej hemisfery. Rozmiary od 46 do 68 mm ze skokiem co 2 mm. W opcji press-fit wersja panewki pełna lub z otworami na śruby. Zaślepki do otworów przy panewce press-fit w fabrycznym komplecie z możliwością użycia w ich miejsce 3 śrub stabilizujących. Panewka wykonana ze stopu tytanowego, pokryta czystym tytanem cpTi lub dodatkowo napylona hydroksyapatytem. | szt. | 20
4 | Śruba do kości gąbczastej, średnica 6,5mm, kompatybilna z panewką. Wykonana ze stopu tytanowego. Długości od 15 do 55mm ze skokiem co 5mm | szt. | 30
5 | Wkład polietylenowy z 0 lub 10 stopniowym offsetem w rozmiarach dla panewki od 46 do 68 mm, dostosowany do głów w rozmiarze 28, 32 i 36 mm | szt. | 25
6 | Głowa metalowa o średnicy 28, 32 i 36mm, wykonana ze stopu tytanowego, pokryta okładziną ceramiczną TiNbN, w 4 długościach szyjki | szt. | 25
7 | Głowa metalowa o średnicy 22, 28 i 32mm wykonana ze stopu CoCr w 4 długościach szyjki | szt. | 20
8 | Panewka cementowa z PE od 44 do 60mm ze skokiem co 2mm, w wersji na głowę 28 i 32mm, w wersji z 10 stopniowym okapem i bez okapu. W opcji z mechanizmem zatrzaskowym | szt. | 5
9 | Głowa bipolarna (zewnętrzna) wykonana ze stopu CoCr dla głowy wewnętrznej 28 lub 32mm, w rozmiarach zewnętrznych od 42 do 60mm ze skokiem co 1mm | szt. | 20
10 | Uniwersalny korek z PE do cementu w dwóch rozmiarach dopasowujący się samoczynnie do szerokości jamy szpikowej | szt. | 10
11 | Trzpień przynasadowy krótki, ze stopu tytanu w części bliższej, pokryty porowatym tytanem i napylony HA, w części dalszej polerowany, nieanatomiczny (uniwersalny dla biodra prawego i lewego) w 9 rozmiarach, o przekroju stożkowym, w płaszczyźnie A/P i M/L, w części dystalnej posiadający punkt podparcia od strony bocznej, w wersji standard i lateralizowanej (kąt szyjkowo-trzonowy 130ᵒ i 125ᵒ), bez modularnej szyjki | szt. | 5
12 | Wkładka ceramiczna biolox delta o średnicy wewnętrznej 32 i 36mm, jedna wkładka pasująca do kilku rozmiarów panewek | szt. | 5
13 | Głowy ceramiczne o średnicy 32 i 36mm, dostosowane do stożka 12/14 przeznaczone do artykulacji ceramika - ceramika i polietylen - ceramika | szt. | 5
|  |  | Razem |  |  | x
Dokument musi być opatrzony przez osobę lub osoby uprawnione do reprezentowania firmy kwalifikowanym podpisem elektronicznym, podpisem zaufanym lub podpisem osobistym

## Pakiet 3
Załącznik Nr 2 do SWZ
FORMULARZ ASORTYMENTOWO-CENOWY
PAKIET 3
Lp. | Nazwa | J.m. | Ilość | Cena jedn. netto | Wartość netto | Stawka VAT | Wartość VAT | Wartość brutto | Producent | Nazwa handl. Nr kat.
1 | Trzpień modularny ze stopu tytanowego, prosty, zwężający się dystalnie, prostokatny w przekroju na całej długości, w opcji kołnierzowy i bezkołnierzowy oraz w opcji standard, coxa vara i high offset; uniwersalny dla biodra prawego i lewego, porowaty na całej długości i na całej długości pokryty hydroksyapatytem o min. średniej grubości 155 µm; długość trzpienia od 115mm do 190 mm, o prostokątnym przekroju poprzecznym. Dla typu Coxa Vara ze 125 kątem szyjki w rozmiarach od 130 mm do 170 mm długości. Trzpień posiadający nacięcia na całej powierzchni, umożliwiające dobrą pierwotną stabilizację. W opcji trzpień typu short neck, low neck oraz dysplastyczny w opcji kołnierzowej i bezkołnierzowej. Szyjka polerowana, spłaszczona w płaszczyźnie A/P. Stożek 12/14 | szt. | 15
2 | Panewka hemisferyczna, bezcementowa typu "press-fit", z możliwością zastosowania 3 śrub mocujących. Średnica zewnętrzna panewki 48-66 mm ze skokiem co 2 mm | szt. | 30
3 | Wkładka w całości polyetylenowa z okapem lub bez oraz offsetem o średnicy wewnętrznej 28, 32 i 36 mm. Wybór śródoperacyjnie. | szt. | 30
4 | Głowa ceramiczna typu BioloxDelta o średnicach 28mm, 32mm, 36mm w min. 3 długościach szyjki, wybór średnicy i typu głowy śródoperacyjnie. | szt. | 10
5 | Głowa metalowa o średnicach 28mm i 32mm, minimum 3 długości szyjki, wybór średnicy i typu głowy śródoperacyjnie. | szt. | 10
6 | Głowa metalowa o średnicy 36mm, minimum 5 długości szyjki, wybór średnicy i typu głowy śródoperacyjnie. | szt. | 20
7 | Zaślepka do panewki pressfit. | szt. | 30
8 | Śruby do kości gąbczastej o średnicy 6,5mm, o długościach od 20mm do 65mm | szt. | 10
9 | Głowa bipolarna w rozmiarach czaszy od 39mm do 61mm co milimetr, na głowę 22mm oraz 28mm. | szt. | 20
10 | Trzpień bezcementowy (13 rozmiarów), fiksowany przy nasadzie, nieanatomiczny, wykonany ze stopu tytanu, pokryty okładziną porowatą oraz nieregularnymi szorstkimi blaszkami tytanu umożliwiającymi doskonałą pierwotną stabilizację oraz osteointegrację. Długość trzpienia od 95 do 119mm. Równomierny wzrost trzpienia o 1,25mm oraz długości o 2mm między rozmiarami. Lateralizacja od 6mm do 8mm. Kąt szyjkowy 130 stopni oraz stożek 12/14. | szt. | 15
|  |  | Razem |  |  | x
Dokument musi być opatrzony przez osobę lub osoby uprawnione do reprezentowania firmy kwalifikowanym podpisem elektronicznym, podpisem zaufanym lub podpisem osobistym

## Pakiet 4
FORMULARZ ASORTYMENTOWO-CENOWY
PAKIET 4
Lp. | Nazwa | J.m. | Ilość | Cena jedn. netto | Wartość netto | Stawka VAT | Wartość VAT | Wartość brutto | Producent | Nazwa handl. Nr kat.
1 | Cement kostny rewizyjny z gentamycyną1x40g,1 saszetka proszku zawiera 44,9 gzawiera 0,9 g siarcanu ( gentamycyny odpowiednio 0,6 g gentamycyny) | szt. | 10
2 | System próżniowego mieszania cementu w składzie : plastikowa taca ze schematem obsługi,mały i duży pojemnik mieszający, krótka i długa dysza podająca, lejek filtr węglowy wraz z drenem, dociskacz krętarzowy | szt. | 10
4 | System do pulsacyjnego czyszczenia tkanki kostnej, sterylny, jednorazowy, z możliwością chwilowego zwiększenia mocy. System zapewniający zarówno płukanie jak i ssanie, wymagający użycia sprężonego powietrza. | szt. | 5
|  |  | Razem |  |  | x
Dokument musi być opatrzony przez osobę lub osoby uprawnione do reprezentowania firmy kwalifikowanym podpisem elektronicznym, podpisem zaufanym lub podpisem osobistym

## Pakiet 5
Załącznik Nr 2 do SWZ
FORMULARZ ASORTYMENTOWO-CENOWY
PAKIET 5
Lp. | Nazwa | J.m. | Ilość | Cena jedn. netto | Wartość netto | Stawka VAT | Wartość VAT | Wartość brutto | Producent | Nazwa handl. Nr kat.
1 | Gwóźdź tytanowy do bliższej nasady kości udowej, blokowany, rekonstrukcyjny. - boczne wygięcie w części proksymalnej 4° - średnica proksymalna gwoździa ø15.6 mm - gwóźdź krótki: dł.180 mm, śr. ø9, ø11, ø13mm, uniwersalny - gwóźdź długi: dł. 260-460mm, śr. ø9, ø11,ø 13mm, w wersji prawy i lewy, ze skokiem co 20mm, krzywa ugięcia 1800mm - kąt CCD:125°,130° - dodatkowe wygięcie gwoździa długiego w części dalszej 3° w płaszczyźnie strzałkowej - śruba doszyjkowa ø 10.5 mm z owalnym gwintem podpierającym, długość 70-130mm ze skokiem co 5mm, samogwintująca - zintegrowany mechanizm blokujący statycznie i dynamicznie śrubę doszyjkową - dodatkowa antyrotacyjna śruba doszyjkowa ø5mm, dł.70-110 mm - zaślepka tytanowa, o przewyższeniu 0, 5, 10mm - możliwość blokowania statycznego i dynamicznego w części dalszej - śruba dystalna ø5mm, dł. 20-80mm - instrumentarium pozwala na wykonanie śródoperacyjnej kompresji międzyodłamowej
2 | Gwóźdź udowy krótki | szt. | 10
3 | Gwóźdź udowy długi | szt. | 10
4 | Śruba doszyjkowa | szt. | 10
5 | Zaślepka | szt. | 10
6 | Śruba blokująca | szt. | 20
7 | Śruba antyrotacyjna | szt. | 20
9 | Wiertło 4,3mm | szt. | 1
10 | Tuleja pomiarowa | szt. | 1
x
Dokument musi być opatrzony przez osobę lub osoby uprawnione do reprezentowania firmy kwalifikowanym podpisem elektronicznym, podpisem zaufanym lub podpisem osobistym